## Sheet1
PWM Value | Measurement 1 | Measurement 2 | Measurement 3 | AVG Measurement | Notes | Date
30 | 386.92 | 382.99 | N/A | 384.955 | Failed to spin in trial 3. Not consistenet if it will move or not | 2020-09-27
31 | N/A | N/A | N/A | 0 | All tests failed | 2020-09-27
32 | 391.44 | 387 | 393.7 | 390.7133 | All tests worked, no issues running motor | 2020-09-27
33 | N/A | N/A | N/A | 0 | All tests failed | 2020-09-27
34 | 435.88 | 433.84 | 434.21 | 434.6433 | All tests worked, no issues running motor | 2020-09-27
35 | 465.09 | 459.78 | 460.12 | 461.6633 | All tests worked, no issues running motor | 2020-09-27
36 | 480.92 | N/A | N/A | 480.92 | Stopped spinning at some point. Magnet holder center is getting worn down | 2020-09-27
37 | 527.34 | 525 | 513.76 | 522.0333 | All tests worked, push disk further on rod | 2020-09-27
38 | 548.83 | 539.68 | 537.18 | 541.8967 | All test okay | 2020-09-27
39 | 573.87 | 563.08 | 558.84 | 565.2633 | All test okay | 2020-09-27
40 | 590.16 | 583.65 | 578.09 | 583.9667 | All test okay | 2020-09-27
41 | 616.03 | 607.71 | 594.3 | 606.0133 | all test okay | 2020-09-27
42 | 635.11 | 623.99 | 614.01 | 624.37 | All test okay | 2020-09-27
43 | 651.27 | 618.83 | 625.79 | 631.9633 | all test okay | 2020-09-27
44 | 589.11 | 517.67 | 518.64 | 541.8067 | making strange noise, new disk | 2020-10-03
45 | 607.07 | 609 | 605.61 | 607.2267 | noises stopped | 2020-10-03
46 | 608.81 | 602.17 | 593.24 | 601.4067 | noises started again for some runs | 2020-10-03
47 | 629.14 | 625.16 | 623.37 | 625.89 | noises reduced but not gone | 2020-10-03
48 | 664.3 | 650.56 | 648.87 | 654.5767 | still some noise, very strange noises on startup | 2020-10-03
49 | 676.39 | 672.76 | 694.91 | 681.3533 | noises reduced at end | 2020-10-03
50 | 712.75 | 708 | 692.44 | 704.3967 | noise occurred again | 2020-10-03
51 | 724.48 | 734.77 | 733.74 | 730.9967 | noise reduced in second and third test | 2020-10-03
52 | 777.28 | 763.52 | 762.37 | 767.7233 | noise not as prevelant | 2020-10-03
53 | 778.4 | 793.05 | 784.52 | 785.3233 | noise not as prevelant | 2020-10-03
54 | 811.43 | 797.79 | 806.38 | 805.2 | noise not as prevelant | 2020-10-03
55 | 844.41 | 845.1 | 843.29 | 844.2667 | noise not as prevelant | 2020-10-03
56 | 872.3 | 870.67 | 870.7 | 871.2233 | noise not as prevelant | 2020-10-03
57 | 882.16 | 887.33 | 897 | 888.83 | noise not as prevelant | 2020-10-03
58 | 920.15 | 916.03 | 915.88 | 917.3533 | noise not as prevelant | 2020-10-03
59 | 937.5 | 940.88 | 938.55 | 938.9767 | noise not as prevelant | 2020-10-03
60 | 970.1 | 972.8 | 973.13 | 972.01 | noise not as prevelant | 2020-10-03
61 | 972.89 | 980.81 | 983.17 | 978.9567 | noise not as prevelant | 2020-10-03
62 | 1014.57 | 1005.94 | 1013.04 | 1011.1833 | noise not as prevelant | 2020-10-03
63 | 1033.88 | 1035.74 | 1032.17 | 1033.93 | noise not as prevelant | 2020-10-03
64 | 1053.69 | 1050.76 | 1061.46 | 1055.3033 | noise not as prevelant | 2020-10-03
65 | 1087.03 | 1080.4 | 1077.67 | 1081.7 | noise not as prevelant | 2020-10-03
66 | 1111.11 | 1112.95 | 1103.95 | 1109.3367 | noise not as prevelant | 2020-10-03
67 | 1124.92 | 1122.7 | 1127.78 | 1125.1333 | noise not as prevelant | 2020-10-03
68 | 1150.04 | 1144.93 | 1140.49 | 1145.1533 | noise not as prevelant | 2020-10-03
69 | 1159.96 | 1165.3 | 1163.36 | 1162.8733 | noise not as prevelant | 2020-10-03
70 | 1190.14 | 1180.08 | 1181.11 | 1183.7767 | noise not as prevelant | 2020-10-03
71 | 1215.33 | 1202.75 | 1203.09 | 1207.0567 | noise not as prevelant | 2020-10-03
72 | 1212.27 | 1211.84 | 1216.83 | 1213.6467 | noise not as prevelant | 2020-10-03
73 | 1253.76 | 1248.41 | 1246.63 | 1249.6 | noise not as prevelant | 2020-10-03
74 | 1277.92 | 1289.13 | 1289.04 | 1285.3633 | noise not as prevelant | 2020-10-03
75 | 1306.29 | 1308.57 | 1308.48 | 1307.78 | noise not really present anymore | 2020-10-03
76 | 1324.01 | 1332.9 | 1319.07 | 1325.3267 | noise not really present anymore | 2020-10-03
77 | 1347.46 | 1341.33 | 1360.77 | 1349.8533 | noise not really present anymore | 2020-10-03
78 | 1375.44 | 1363.25 | 1379.98 | 1372.89 | noise not really present anymore | 2020-10-03
79 | 1390.97 | 1379.79 | 1395.76 | 1388.84 | noise not really present anymore | 2020-10-03
80 | 1414.11 | 1401.02 | 1399.44 | 1404.8567 | noise not really present anymore | 2020-10-03
81 | 1416.81 | 1414.18 | 1410.48 | 1413.8233 | noise not really present anymore | 2020-10-03
82 | 1425.1 | 1432.44 | 1424.56 | 1427.3667 | noise not really present anymore | 2020-10-03
83 | 1465.62 | 1437.98 | 1441.62 | 1448.4067 | noise not really present anymore | 2020-10-03
84 | 1496.62 | 1488.73 | 1496.55 | 1493.9667 | noise not really present anymore | 2020-10-03
85 | 1495.47 | 1500.68 | 1502.77 | 1499.64 | noise not really present anymore | 2020-10-03
86 | 1537.12 | 1529.46 | 1539.13 | 1535.2367 | noise not really present anymore | 2020-10-03
87 | 1571.09 | 1562 | 1559.13 | 1564.0733 | noise not really present anymore | 2020-10-03
88 | 1576.53 | 1572.38 | 1573.9 | 1574.27 | noise not really present anymore | 2020-10-03
89 | 1549.97 | 1546.42 | 1562.93 | 1553.1067 | noise not really present anymore | 2020-10-03
90 | 1607.22 | 1590.05 | 1570.66 | 1589.31 | noise not really present anymore | 2020-10-03
91 | 1625.71 | 1599.18 | 1586.04 | 1603.6433 | showing same speed decrease as last time, motor has been warm to touch | 2020-10-03
92 | 1626.6 | 1584.06 | 1661.3 | 1623.9867 | readjusted disk between test 2 and 3, disk is wearing away | 2020-10-03
93 | 1647.55 | 1629.19 | 1645.89 | 1640.8767 | need to change disk, inside is too worn out | 2020-10-03
94 | 1529.9 | 1570.18 | 1574.18 | 1558.0867 | changed disk, new day of testing, some noise has returned | 2020-10-04
95 | 1547.34 | 1519.04 | 1528.68 | 1531.6867 | noise still present, not as loud as yesterday | 2020-10-04
96 | 1561.05 | 1522.25 | 1533.91 | 1539.07 | noise still present | 2020-10-04
97 | 1610.9 | 1582.21 | 1571.96 | 1588.3567 | noise still present | 2020-10-04
98 | 1647.14 | 1630.85 | 1599.04 | 1625.6767 | noise still present | 2020-10-04
99 | 1623.65 | 1611.57 | 1606.39 | 1613.87 | noise still present | 2020-10-04
100 | 1664.02 | 1640.09 | 1668.79 | 1657.6333 | noise still present | 2020-10-04
101 | 1721.84 | 1687.24 | 1672.03 | 1693.7033 | noise still present | 2020-10-04
102 | 1747.49 | 1740.75 | 1732.55 | 1740.2633 | noise still present | 2020-10-04
103 | 1753.04 | 1721.65 | 1724.35 | 1733.0133 | noise still present | 2020-10-04
104 | 1770.08 | 1768.42 | 1750.69 | 1763.0633 | noise still present | 2020-10-04
105 | 1772.83 | 1781.82 | 1788.13 | 1780.9267 | noise still present, getting quieter | 2020-10-04
106 | 1854.91 | 1842.01 | 1817.17 | 1838.03 | noise still present, getting quieter | 2020-10-04
107 | 1877.73 | 1857.36 | 1883.6 | 1872.8967 | noise still present, getting quieter, motor getting warmer | 2020-10-04
108 | 1864.67 | 1874.27 | 1871.19 | 1870.0433 | noise still present | 2020-10-04
109 | 1866.88 | 1911.59 | 1911.46 | 1896.6433 | noise getting quieter | 2020-10-04
110 | 1973.01 | 1957.41 | 1955.3 | 1961.9067 | noise not really present anymore, burning smell, may be wires like battery ground | 2020-10-04
111 | 1968.72 | 1958.3 | 1939.39 | 1955.47 | noise not really present anymore | 2020-10-04
112 | 1976.76 | 1960.2 | 2008.47 | 1981.81 | noise not really present anymore | 2020-10-04
113 | 2019.04 | 2044.9 | 2039.06 | 2034.3333 | noise not really present anymore, motor is warm | 2020-10-04
114 | 2084.79 | 2070.16 | 2062.71 | 2072.5533 | noise not really present anymore | 2020-10-04
115 | 2067.31 | 2061.05 | 2053.68 | 2060.68 | noise not really present anymore | 2020-10-04
116 | 2063.46 | 2090.23 | 2076.85 | 2076.8467 | noise not really present anymore | 2020-10-04
117 | 2126.3 | 2104.42 | 2116.75 | 2115.8233 | noise not present anymore | 2020-10-04
118 | 2120.75 | 2112.54 | 2118.1 | 2117.13 | noise not present anymore | 2020-10-04
119 | 2128.49 | 2144.47 | 2154.6 | 2142.52 | noise not present anymore | 2020-10-04
120 | 2145.7 | 2150.8 | 2162.45 | 2152.9833 | noise not present anymore | 2020-10-04
121 | 2180.58 | 2177.83 | 2167.62 | 2175.3433 | noise not present anymore | 2020-10-04
122 | 2184.95 | 2197.07 | 2204.63 | 2195.55 | noise not present anymore | 2020-10-04
123 | 2218.16 | 2228.5 | 2210.01 | 2218.89 | noise not present anymore | 2020-10-04
124 | 2207.66 | 2217.58 | 2217.35 | 2214.1967 | noise not present anymore | 2020-10-04
125 | 2301.35 | 2273.22 | 2295.52 | 2290.03 | noise not present anymore | 2020-10-04
126 | 2330.26 | 2305.49 | 2307.5 | 2314.4167 | noise not present anymore | 2020-10-04
127 | 2326.03 | 2324.42 | 2314.94 | 2321.7967 | noise not present anymore | 2020-10-04
128 | 2358.3 | 2338.87 | 2332.95 | 2343.3733 | noise not present anymore | 2020-10-04
129 | 2341.11 | 2342.66 | 2346.61 | 2343.46 | changed disk, same test day | 2020-10-04
130 | 2393.11 | 2381.24 | 2392.83 | 2389.06 | no comment | 2020-10-04
131 | 2415.89 | 2392.13 | 2379.67 | 2395.8967 | no comment | 2020-10-04
132 | 2426.87 | 2421.3 | 2430.07 | 2426.08 | no comment | 2020-10-04
133 | 2450.95 | 2465.17 | 2443.98 | 2453.3667 | no comment | 2020-10-04
134 | 2467.39 | 2453.77 | 2448.44 | 2456.5333 | no comment | 2020-10-04
135 | 2473.12 | 2470.71 | 2475.32 | 2473.05 | no comment | 2020-10-04
136 | 2485.5 | 2471.83 | 2499.47 | 2485.6 | no comment | 2020-10-04
137 | 2498.3 | 2523.09 | 2517.77 | 2513.0533 | just noticed black specs on back of motor holder, not sure what it is | 2020-10-04
138 | 2528.21 | 2514.67 | 2516.29 | 2519.7233 | no comment | 2020-10-04
139 | 2522.2 | 2541.32 | 2530.83 | 2531.45 | no comment | 2020-10-04
140 | 2516.23 | 2502.64 | 2499.66 | 2506.1767 | no comment | 2020-10-04
141 | 2540.61 | 2505.16 | 2533.3 | 2526.3567 | no comment | 2020-10-04
142 | 2553 | 2567.37 | 2583.82 | 2568.0633 | no comment | 2020-10-04
143 | 2408.83 | 2423.39 | 2397.86 | 2410.0267 | starting tests again, same disk as before, err light flashed on first couple runs | 2020-10-17
144 | 2439.36 | 2445.05 | 2421.82 | 2435.41 | motor is cool, not hot | 2020-10-17
145 | 2471.37 | 2445.57 | 2455.43 | 2457.4567 | no comment | 2020-10-17
146 | 2476.81 | 2475.59 | 2467.8 | 2473.4 | no comment | 2020-10-17
147 | 2536.24 | 2513.24 | 2511.86 | 2520.4467 | no comment | 2020-10-17
148 | 2532.61 | 2525.2 | 2574.44 | 2544.0833 | no comment | 2020-10-17
149 | 2563.26 | 2541.29 | 2558.08 | 2554.21 | three red blinks means battery voltage is low | 2020-10-17
150 | 2556.9 | 2540.15 | 2594.78 | 2563.9433 | no comment | 2020-10-17
151 | 2567.37 | 2594.2 | 2567.57 | 2576.38 | no comment | 2020-10-17
152 | 2616.44 | 2608.05 | 2594.87 | 2606.4533 | no comment | 2020-10-17
153 | 2636.19 | 2613.82 | 2655.65 | 2635.22 | changed disk | 2020-10-17
154 | 2648.7 | 2685.31 | 2645.35 | 2659.7867 | no comment | 2020-10-17
155 | 2684.75 | 2669.99 | 2696.19 | 2683.6433 | no comment | 2020-10-17
156 | 2701.03 | 2700.1 | 2707.63 | 2702.92 | no comment | 2020-10-17
157 | 2740.4 | 2727.18 | 2728.09 | 2731.89 | no comment | 2020-10-17
158 | 2771.75 | 2721.4 | 2768.41 | 2753.8533 | no comment | 2020-10-17
159 | 2871.44 | 2840.76 | 2816.98 | 2843.06 | no comment | 2020-10-17
160 | 2835.62 | 2831.13 | 2857.2 | 2841.3167 | no comment | 2020-10-17
161 | 2863.69 | 2883.98 | 2840.11 | 2862.5933 | getting warmer | 2020-10-17
162 | 2902.92 | 2885.35 | 2918.7 | 2902.3233 | no comment | 2020-10-17
163 | 2893.14 | 2893.79 | 2917.91 | 2901.6133 | no comment | 2020-10-17
164 | 2939.05 | 2894.48 | 2928.39 | 2920.64 | no comment | 2020-10-17
165 | 2962.9 | 2988.5 | 3005.04 | 2985.48 | no comment | 2020-10-17
166 | 3033.35 | 3019.52 | 3028.87 | 3027.2467 | no comment | 2020-10-17
167 | 3015.21 | 3002.24 | 2998.62 | 3005.3567 | no comment | 2020-10-17
168 | 3006.42 | 3011.84 | 3006.94 | 3008.4 | no comment | 2020-10-17
169 | 3014.69 | 3030.22 | 3041.19 | 3028.7 | no comment | 2020-10-17
170 | 3052.25 | 3086.03 | 3047.83 | 3062.0367 | no comment | 2020-10-17
171 | 3090.63 | 3111.03 | 3063.53 | 3088.3967 | no comment | 2020-10-17
172 | 3058.81 | 3080.54 | 3076.83 | 3072.06 | no comment | 2020-10-17
173 | 3074.77 | 3081.53 | 3055.43 | 3070.5767 | no comment | 2020-10-17
174 | 3058.28 | 3078.05 | 3076.41 | 3070.9133 | no comment | 2020-10-17
175 | 3081.37 | 3094.77 | 3091.75 | 3089.2967 | no comment | 2020-10-17
176 | 3124.9 | 3160.56 | 3130.71 | 3138.7233 | no comment | 2020-10-17
177 | 3145.45 | 3170.25 | 3166.34 | 3160.68 | no comment | 2020-10-17
178 | 3177.49 | 3191.16 | 3180.6 | 3183.0833 | no comment | 2020-10-17
179 | 3205.71 | 3233.22 | 3224.75 | 3221.2267 | no comment | 2020-10-17
180 | 3174.74 | 3202.53 | 3197.63 | 3191.6333 | no comment | 2020-10-17
181 | 3198.82 | 3218.8 | 3225.01 | 3214.21 | producing an unpleasant burning-ish smell | 2020-10-17
182 | 3202.1 | 3258.86 | 3231.16 | 3230.7067 | no comment | 2020-10-17
183 | 3225.22 | 3252.94 | 3291.09 | 3256.4167 | no comment | 2020-10-17
184 | 3271.43 | 3309.04 | 3289.52 | 3289.9967 | no comment | 2020-10-17
185 | 3301.8 | 3283.89 | 3276.68 | 3287.4567 | no comment | 2020-10-17
186 | 3267.71 | 3270.73 | 3277.79 | 3272.0767 | no comment | 2020-10-17
187 | 3302.83 | 3287.5 | 3283.58 | 3291.3033 | no comment | 2020-10-17
188 | 3316 | 3317.73 | 3377.5 | 3337.0767 | no comment | 2020-10-17
189 | 3307.5 | 3337.74 | 3334.83 | 3326.69 | no comment | 2020-10-17
190 | 3386.07 | 3350.98 | 3377.6 | 3371.55 | no comment | 2020-10-17
191 | 3318.57 | 3307.11 | 3291.88 | 3305.8533 | new day of testing, same disk as end of previous day | 2020-10-18
192 | 3326.36 | 3282.32 | 3320.86 | 3309.8467 | no comment | 2020-10-18
193 | 3337.37 | 3327.2 | 3272.51 | 3312.36 | no comment | 2020-10-18
194 | 3335.52 | 3299.47 | 3318.72 | 3317.9033 | no comment | 2020-10-18
195 | 3353.63 | 3297.85 | 3352.69 | 3334.7233 | no comment | 2020-10-18
196 | 3443.81 | 3401.35 | 3320.11 | 3388.4233 | no comment | 2020-10-18
197 | 3414.61 | 3422.92 | 3452.96 | 3430.1633 | no comment | 2020-10-18
198 | 3459.52 | 3462.8 | 3449.56 | 3457.2933 | no comment | 2020-10-18
199 | 3476.82 | 3477.42 | 3451.85 | 3468.6967 | no comment | 2020-10-18
200 | 3526.75 | 3514.03 | 3481.89 | 3507.5567 | no comment | 2020-10-18
201 | 3497.37 | 3500.14 | 3575.21 | 3524.24 | no comment | 2020-10-18
202 | 3490.8 | 3528.5 | 3541.93 | 3520.41 | no comment | 2020-10-18
203 | 3529.86 | 3550.26 | 3567.05 | 3549.0567 | no comment | 2020-10-18
204 | 3544.9 | 3539.96 | 3562.62 | 3549.16 | no comment | 2020-10-18
205 | 3592.23 | 3576.83 | 3568.56 | 3579.2067 | no comment | 2020-10-18
206 | 3686.43 | 3607.95 | 3575.91 | 3623.43 | no comment | 2020-10-18
207 | 3642.93 | 3717.52 | 3619.43 | 3659.96 | no comment | 2020-10-18
208 | 3662.1 | 3682.84 | 3692.96 | 3679.3 | no comment | 2020-10-18
209 | 3668.11 | 3666.25 | 3687.41 | 3673.9233 | no comment | 2020-10-18
210 | 3766.09 | 3698.12 | 3694.44 | 3719.55 | no comment | 2020-10-18
211 | 3737.45 | 3707.57 | 3717.56 | 3720.86 | no comment | 2020-10-18
212 | 3730.14 | 3759.23 | 3725.8 | 3738.39 | no comment | 2020-10-18
213 | 3776.39 | 3793.93 | 3734.71 | 3768.3433 | no comment | 2020-10-18
214 | 3766.18 | 3777.98 | 3774.76 | 3772.9733 | no comment | 2020-10-18
215 | 3817.24 | 3789.6 | 3781.19 | 3796.01 | no comment | 2020-10-18
216 | 3847.29 | 3820.33 | 3750.26 | 3805.96 | no comment | 2020-10-18
217 | 3818.29 | 3779.18 | 3782.49 | 3793.32 | no comment | 2020-10-18
218 | 3797.73 | 3792.72 | 3801.92 | 3797.4567 | no comment | 2020-10-18
219 | 3792.92 | 3548.38 | 3763.21 | 3701.5033 | ran this and got 4201.47rpm, but motor did not stop. Not sure why, motor very hot. Redoing now with new holder and working okay | 2020-11-16
220 | 3836.55 | 3878.19 | 3855.84 | 3856.86 | changed disk | 2020-11-16
221 | 3902.95 | 3885.02 | 3858.69 | 3882.22 | no comment | 2020-11-16
222 | 3915.96 | 3910.26 | 3919.85 | 3915.3567 | no comment | 2020-11-16
223 | 3925.28 | 3918.89 | 3937.4 | 3927.19 | no comment | 2020-11-16
224 | 3969.13 | 3971.47 | 3976.33 | 3972.31 | no comment | 2020-11-16
225 | 4014.66 | 3994.61 | 3996.29 | 4001.8533 | no comment | 2020-11-16
226 | 4018.69 | 4019.22 | 4033.21 | 4023.7067 | no comment | 2020-11-16
227 | 4033.29 | 4068.47 | 4063.38 | 4055.0467 | no comment | 2020-11-16
228 | 4057.63 | 4073.55 | 4090.68 | 4073.9533 | no comment | 2020-11-16
229 | 4108.68 | 4115.99 | 4115.91 | 4113.5267 | no comment | 2020-11-16
230 | 4125.05 | 4132.55 | 4168.57 | 4142.0567 | no comment | 2020-11-16
231 | 4146.45 | 4184.42 | 4180.43 | 4170.4333 | no comment | 2020-11-16
232 | 4161.2 | 4173.27 | 4175.38 | 4169.95 | no comment | 2020-11-16
233 | 4233.49 | 4230.64 | 4237.26 | 4233.7967 | no comment | 2020-11-16
234 | 4232.96 | 4254.52 | 4256.48 | 4247.9867 | no comment | 2020-11-16
235 | 4253.73 | 4282.3 | 4277.44 | 4271.1567 | no comment | 2020-11-16
236 | 4308.75 | 4294.27 | 4301.98 | 4301.6667 | no comment | 2020-11-16
237 | 4304.8 | 4316.75 | 4330.07 | 4317.2067 | no comment | 2020-11-16
238 | 4343.65 | 4345.53 | 4333.07 | 4340.75 | no comment | 2020-11-16
239 | 4328.22 | 4370.22 | 4369.46 | 4355.9667 | no comment | 2020-11-16
240 | 4372.94 | 4386.17 | 4388.97 | 4382.6933 | no comment | 2020-11-16
241 | 4373.65 | 4394.65 | 4397.37 | 4388.5567 | no comment | 2020-11-16
242 | 4403.14 | 4421.02 | 4410.82 | 4411.66 | no comment | 2020-11-16
243 | 4394.06 | 4434.37 | 4430.1 | 4419.51 | no comment | 2020-11-16
244 | 4403.84 | 4420.29 | 4434.21 | 4419.4467 | no comment | 2020-11-16
245 | 4407.05 | 4437.33 | 4458.37 | 4434.25 | no comment | 2020-11-16
246 | 4434.71 | 4451.73 | 4463.58 | 4450.0067 | no comment | 2020-11-16
247 | 4452.65 | 4469.99 | 4471.95 | 4464.8633 | no comment | 2020-11-16
248 | 4448.62 | 4457.75 | 4474.22 | 4460.1967 | no comment | 2020-11-16
249 | 4441.77 | 4464.15 | 4480.85 | 4462.2567 | no comment | 2020-11-16
250 | 4467.5 | 4475.26 | 4468.57 | 4470.4433 | no comment | 2020-11-16
251 | 4454 | 4477.26 | 4465.6 | 4465.62 | no comment | 2020-11-16
252 | 4453.31 | 4467.14 | 4481.3 | 4467.25 | no comment | 2020-11-16
253 | 4463.98 | 4505.57 | 4500.99 | 4490.18 | no comment | 2020-11-16
254 | 4474.74 | 4492.17 | 4494.52 | 4487.1433 | no comment | 2020-11-16
255 | 4476.28 | 4501.38 | 4496.09 | 4491.25 | no comment | 2020-11-16